## BOM_Board1_Schematic1_2026-02-2
No. | 备注 | Designator | 封装 | 值 | 数量 | LCSC Price | 淘宝购买价 |  | Description
1 | MY-2032-12 | BT1 | BAT-SMD_MY-2032-12 |  | 1 | 0.6072 | 0.08 | 0.08 | 适用电池规格：CR2032/BR2032/LIR2032卧式贴片工艺，材质:磷铜 镀镍 SMT回流焊工艺标准
2 | 1uF | C1 | C0603 | 1uF | 1 | 0.0308 | 0.0726 | 0.0726 | 容值:1uF;精度:±10%;额定电压:50V;温度系数:X5R;
3 | 12pF | C2,C3 | C0402 | 12pF | 2 | 0.0054 | 0.02 | 0.04 | 容值:12pF;精度:±5%;额定电压:50V;温度系数:C0G;
4 | 22pF | C4,C5 | C0402 | 22pF | 2 | 0.0076 | 0.02 | 0.04 | 容值:22pF;精度:±5%;额定电压:50V;温度系数:C0G;
5 | 100nF | C6,C7,C8,C10,C11,C12,C13,NCC1,NCC2 | C0402 | 100nF | 9 | 0.0081 | 0.0145 | 0.1305 | 容值:100nF;精度:±10%;额定电压:16V;温度系数:X7R;
6 | 10uF | C9 | C0603 | 10uF | 1 | 0.0425 | 0.0678 | 0.0678 | 容值:10uF;精度:±10%;额定电压:10V;温度系数:X5R;
7 | 2.54-1*4P母 | H1 | HDR-TH_4P-P2.54-V-F |  | 1 | 0.3701 | 0 | 0 | 插孔结构:1x4P;间距:2.54mm;行距:-;圆孔/方孔:方孔;安装方式:直插;排数:单排;总孔位数:4P;额定电流:3A;额定电压:-;插孔方向:顶部;塑高:-;触头材质:青铜;触头镀层:-;工作温度:-40℃~+105℃;
8 | 10uH | L1 | L0603 | 10uH | 1 | 0.2916 | 0.06 | 0.06 | 电感值:10uH;精度:±20%;额定电流:50mA;饱和电流(Isat):50mA;直流电阻(DCR):1.17Ω;
9 | 15nH | L2 | L0402 | 15nH | 1 | 0.0305 | 0.03 | 0.03 | 电感值:15nH;精度:±5%;额定电流:300mA;饱和电流(Isat):-;直流电阻(DCR):500mΩ;
10 | RFECA3216060A1T | L3 | ANT-SMD_L3.1-W1.6 |  | 1 | 0.2126 | 0.1 | 0.1 | 天线类型:陶瓷天线;中心频点:2.4GHz;带宽:-;峰值增益:2dBi;极化方式:-;功率容量:-;驻波比:2.1;
11 | 3.9nH | L4 | L0402 | 3.9nH | 1 | 0.0529 | 0.03 | 0.03 | 电感值:3.9nH;精度:-;额定电流:700mA;饱和电流(Isat):-;直流电阻(DCR):110mΩ;
12 | 4.7kΩ | R1,R2 | R0603 | 4.7kΩ | 2 | 0.0077 | 0.02 | 0.04 | 电阻类型:厚膜电阻;阻值:4.7kΩ;精度:±1%;功率:100mW;工作电压:75V;温度系数:±100ppm/℃;
13 | 1kΩ | R3 | R0603 | 1kΩ | 1 | 0.0072 | 0.02 | 0.02 | 电阻类型:厚膜电阻;阻值:1kΩ;精度:±1%;功率:100mW;工作电压:75V;温度系数:±100ppm/℃;
14 | NRF52832-QFAA-R | U1 | QFN-48_L6.0-W6.0-P0.40-BL-EP3.8 |  | 1 | 18.28 | 2.2 | 2.2 | 频率范围:-;接口类型:I2C；UART；SPI;应用领域:IoT；蓝牙;数据速率:2Mbps;灵敏度:-96dBm;典型应用频率:2.4GHz;
15 | AHT30 | U2 | MIC-SMD_6P-L3.0-W3.0-P1.00-TL |  | 1 | 4.12 | 1.2 | 1.2 | AHT30是一款全新的温湿度传感器，具有功耗低、精度高的优点，它嵌入了适于回流焊的双列扁平无引脚SMD封装，拥有坚固的外壳和微小的尺寸，可轻松集成至高难度的设计中。AHT30配有一个全新优化的ASIC专用芯片、一个经过改进的MEMS半导体电容式湿度传感元件和一个标准的片上温度传感元件，其性能已获得显著的提升，即使在恶劣的环境下也能保持稳定性能。
16 | SPL06-001 | U3 | SENSOR-SMD_SPL06-001 |  | 1 | 5.6 | 2.63 | 2.63 | 压力范围:30Kpa~1.1bar;接口类型:I2C；SPI;
17 | W25Q64JVZPIQ | U4 | WSON-8_L6.0-W5.0-P1.27-BL-EP |  | 1 | 14.3 | 1.43 | 1.43 | 接口类型:SPI;存储容量:64Mbit;时钟频率(fc):133MHz;
18 | RED-LED_0603 | U5 | LED0603-R-RD_RED |  | 1 |  | 0.02 | 0.02
19 | 32MHz | X1 | CRYSTAL-SMD_4P-L3.2-W2.5-BL | 32MHz | 1 | 0.4624 | 0.3 | 0.3 | 晶振类型:贴片晶振;频率:32MHz;常温频差:±10ppm;负载电容:12pF;频率稳定度:±20ppm;
20 | 32.768kHz | X2 | CRYSTAL-SMD_L3.2-W1.5-1 | 32.768kHz | 1 | 1.0408 | 0.3 | 0.3 | 晶振类型:贴片晶振;频率:32.768kHz;常温频差:±20ppm;负载电容:12.5pF;频率稳定度:±30ppm;
8.7909